## Hoja1
ϒ (kN/m3) | 18
φ (grad) | 25
φ (rad) | 0.43633
c (kN/m2) | 0
q (kN/m2) | 18
D (m) | 0 | <2B,<2m.
B (m) | 0.5
L (m) | 8
Nspt | 7
st (mm) | 25
COMPONENTE VERTICAL
V (kN) | 55
MB (mkN) | 0
ML (mkN) | 0
eB (m) | 0
eL (m) | 0
ZAPATA EQUIVALENTE
B* (m) | 0.5
L* (m) | 8
COMPONENTE HORIZONTAL
EFECTO DE LA COHESIÓN | SÍ | LA COHESIÓN NO EQUILIBRA LA FUERZA HORIZONTAL
HB (kN) | 0
HL (kN) | 0
δB* (rad) | 0
δB (rad) | 0
δL* (rad) | 0
δL (rad) | 0
CON DRENAJE | TÉRMINO DE COHESIÓN | TÉRMINO DE SOBRECARGA | TÉRMINO DE PESO ESPECÍFICO
N | 20.7205 | 10.6621 | 6.7583
d | 1 | 1 | 1
s | 1.0125 | 1.0437 | 0.98125
i | 1 | 1 | 1
| 0 | 200.3085 | 29.8421
ϒR | 3 | 3 | 3
BRINCH HANSEN
qh (kN/m2) | 230.1506
qadm (kN/m2) | 76.7169
MEYERHOF
qadm (kN/m2) | 84
ASIENTO
TENSIÓN (kN/m2) | 100
SUELOS GRANULARES. SIN CONSOLIDACIÓN |  | FORMULACIÓN ELÁSTICA. SIN CONSOLIDACIÓN
HS CAPA RÍGIDA | 50 | E (kPa) | 75000
Ic | 0.11217 | Z=2B. Si (mm) | 1.7778
fI | 1 | Z=ꚙ. Si (mm) | 2.6667
fs | 1.5148 | FORMULACIÓN ELÁSTICA. CON CONSOLIDACIÓN
Si (mm) | 10.459 | St (mm) | 3.5556