## CE
MATERIALES
fck (Mpa) | 25 | fyk (Mpa) | 500
γc | 1.5 | γs | 1.15
fcd (Mpa) | 16.6667 | fyd (Mpa) | 434.7826 | límite máximo | NO
fct,m (Mpa) | 2.565
αcw | 1
ν1 | 0.54
SECCIÓN |  | ARMADURA TRACCIONADA
b (mm) | 200 | n | φ | n | φ | Asl (mm2) | ρl | k
d (mm) | 250 | 4 | 16 | 0 | 20 | 804.2477 | 0.016085 | 1.8944
ancho de pilar (mm) | 300 | bw (mm) | 200
ELEMENTOS SIN ARMADURA DE CORTANTE |  |  | ELEMENTOS CON ARMADURA DE CORTANTE
CRd,c | vmin |  | α | 90
0.12 | 0.4563 |  | RAMAS EN LA VIGA
|  |  | n | φ | S | Asw | ρw
|  |  | 3 | 8 | 100 | 150.7964 | 0.0075398
|  |  | ST,trans MAX |  | St,MAX | ρw,MIN
|  |  | 187 |  | 188 | 0.0008
-
-
-
EHE
[8 empty] | Vsu+Vcu | Vsu | Vcu
[8 empty] | Vu1 |  | τVcu | ξ
[8 empty] | Vu2 | τVu2,1 | τVu2,2 | 1.8944
| GRADOS | RADIANES |  |  | CE/EHE | [5 empty] | cotθ | cotθe | β | DECALAJE RESPECTO d
α | 90 | 1.5708 | VRd,s (kN) | 295.8759 | 1.7579 | VRd,c1 | 38.9418 | 304.799 | 272.2058 | 32.5932 |  |  | 3.0114 | 0.90256
θ | 26.5 | 0.46251 | VRd,max (kN) | 161.7237 | 0.64689 | VRd,c2 | 22.8152 | 199.6589 |  | 1.9545 | 2.0057 | 1 | -0.0056897
|  |  | VRd,c (kN) | 38.9418 | 1 |  |  | 38.9418 | 0.77884 | 0.65186 |  |  | 0
α | 90 | 1.5708 | VRd,s (kN) | 255.5091 | 1.5181 | VRd,c1 | 38.9418 | 267.6616 | 235.0684 | 32.5932 |  |  | 2.4641 | 0.77942
θ | 30 | 0.5236 | VRd,max (kN) | 175.3701 | 0.70148 | VRd,c2 | 22.8152 | 216.5064 |  | 1.5993 | 1.7321 | 1 | 0.26795
|  |  | VRd,c (kN) | 38.9418 | 1 |  |  | 38.9418 | 0.77884 | 0.65186 |  |  | 0.26795
α | 90 | 1.5708 | VRd,s (kN) | 210.6779 | 1.2517 | VRd,c1 | 38.9418 | 228.2718 | 193.8237 | 34.4481 |  |  | 1.8563 | 0.64267
θ | 35 | 0.61087 | VRd,max (kN) | 190.2878 | 0.76115 | VRd,c2 | 22.8152 | 234.9232 |  | 1.2048 | 1.4281 | 1 | 0.57185
|  |  | VRd,c (kN) | 38.9418 | 1 |  |  | 38.9418 | 0.77884 | 0.65186 |  |  | 0.57185
α | 90 | 1.5708 | VRd,s (kN) | 175.8054 | 1.0445 | VRd,c1 | 38.9418 | 198.0287 | 161.741 | 36.2877 |  |  | 1.3835 | 0.53629
θ | 40 | 0.69813 | VRd,max (kN) | 199.4236 | 0.79769 | VRd,c2 | 22.8152 | 246.2019 |  | 0.89794 | 1.1918 | 1 | 0.80825
|  |  | VRd,c (kN) | 38.9418 | 1 |  |  | 38.9418 | 0.77884 | 0.65186 |  |  | 0.80825
α | 90 | 1.5708 | VRd,s (kN) | 147.5183 | 0.87647 | VRd,c1 | 38.9418 | 168.31 | 135.7168 | 32.5932 |  |  | 1 | 0.45
θ | 45 | 0.7854 | VRd,max (kN) | 202.5 | 0.81 | VRd,c2 | 22.8152 | 250 |  | 0.64903 | 1 | 1 | 1
|  |  | VRd,c (kN) | 38.9418 | 1 |  |  | 38.9418 | 0.77884 | 0.65186 |  |  | 1
α | 90 | 1.5708 | VRd,s (kN) | 123.7825 | 0.73544 | VRd,c1 | 38.9418 | 146.4731 | 113.8799 | 32.5932 |  |  | 0.6782 | 0.37759
θ | 50 | 0.87266 | VRd,max (kN) | 199.4236 | 0.79769 | VRd,c2 | 22.8152 | 246.2019 |  | 0.44017 | 0.8391 | 1 | 1.1609
|  |  | VRd,c (kN) | 38.9418 | 1 |  |  | 38.9418 | 0.77884 | 0.65186 |  |  | 0.6782
α | 90 | 1.5708 | VRd,s (kN) | 103.2934 | 0.61371 | VRd,c1 | 38.9418 | 127.6231 | 95.0299 | 32.5932 |  |  | 0.40042 | 0.31509
θ | 55 | 0.95993 | VRd,max (kN) | 190.2878 | 0.76115 | VRd,c2 | 22.8152 | 234.9232 |  | 0.25988 | 0.70021 | 1 | 1.2998
|  |  | VRd,c (kN) | 38.9418 | 1 |  |  | 38.9418 | 0.77884 | 0.65186 |  |  | 0.40042
α | 90 | 1.5708 | VRd,s (kN) | 85.1697 | 0.50603 | VRd,c1 | 38.9418 | 110.9493 | 78.3561 | 32.5932 |  |  | 0.1547 | 0.25981
θ | 60 | 1.0472 | VRd,max (kN) | 175.3701 | 0.70148 | VRd,c2 | 22.8152 | 216.5064 |  | 0.10041 | 0.57735 | 1 | 1.4226
|  |  | VRd,c (kN) | 38.9418 | 1 |  |  | 38.9418 | 0.77884 | 0.65186 |  |  | 0.1547
α | 90 | 1.5708 | VRd,s (kN) | 75.1643 | 0.44658 | VRd,c1 | 38.9418 | 101.7444 | 69.1512 | 32.5932 |  |  | 0.019051 | 0.22929
θ | 63 | 1.0996 | VRd,max (kN) | 163.8259 | 0.6553 | VRd,c2 | 22.8152 | 202.2542 |  | 0.012365 | 0.50953 | 1 | 1.4905
|  |  | VRd,c (kN) | 38.9418 | 1 |  |  | 38.9418 | 0.77884 | 0.65186 |  |  | 0.019051

## CE (2)
MATERIALES
fck (Mpa) | 25 | fyk (Mpa) | 500
γc | 1.5 | γs | 1.15
fcd (Mpa) | 16.6667 | fyd (Mpa) | 434.7826 | límite máximo | NO
fct,m (Mpa) | 2.565
αcw | 1
ν1 | 0.54
SECCIÓN |  | ARMADURA TRACCIONADA
bw (mm) | 250 |  | φ | n | φ | Asl (mm2) | ρl | k
d (mm) | 450 | 2 | 16 | 0 | 20 | 402.1239 | 0.0035744 | 1.6667
ELEMENTOS SIN ARMADURA DE CORTANTE |  |  | ELEMENTOS CON ARMADURA DE CORTANTE
CRd,c | vmin |  | α | 90
0.12 | 0.37654 |  | RAMAS EN LA VIGA
|  |  | n | φ | S | Asw | ρw
|  |  | 2 | 6 | 100 | 56.5487 | 0.0022619
|  |  | STMAX |  | SMAX | ρw,MIN
|  |  | 337 |  | 338 | 0.0008
-
-
-
EHE
[8 empty] | Vsu+Vcu | Vsu | Vcu
[8 empty] | Vu1 |  | τVcu | ξ
[8 empty] | Vu2 | τVu2,1 | τVu2,2 | 1.6667
| GRADOS | RADIANES |  |  | CE/EHE | [5 empty] | cotθ | cotθe | β | DECALAJE RESPECTO d
α | 90 | 1.5708 | VRd,s (kN) | 199.7162 | 1.2475 | VRd,c1 | 46.6908 | 260.2316 | 199.7162 | 60.5154 |  |  |  | 0.90256
θ | 26.5 | 0.46251 | VRd,max (kN) | 363.8783 | 0.64689 | VRd,c2 | 42.3608 | 449.2325 |  | 0 | 2.0057 | 1 | 0
|  |  | VRd,c (kN) | 46.6908 | 0.77155 |  |  | 60.5154 | 0.41503 | 0.53791
α | 90 | 1.5708 | VRd,s (kN) | 172.4687 | 1.0773 | VRd,c1 | 46.6908 | 232.984 | 172.4687 | 60.5154 |  |  |  | 0.77942
θ | 30 | 0.5236 | VRd,max (kN) | 394.5828 | 0.70148 | VRd,c2 | 42.3608 | 487.1393 |  | 0.092672 | 1.7321 | 1 | 0.26795
|  |  | VRd,c (kN) | 46.6908 | 0.77155 |  |  | 60.5154 | 0.41503 | 0.53791
α | 90 | 1.5708 | VRd,s (kN) | 142.2076 | 0.8883 | VRd,c1 | 46.6908 | 202.723 | 142.2076 | 60.5154 |  |  |  | 0.64267
θ | 35 | 0.61087 | VRd,max (kN) | 428.1475 | 0.76115 | VRd,c2 | 42.3608 | 528.5771 |  | 0.19778 | 1.4281 | 1 | 0.57185
|  |  | VRd,c (kN) | 46.6908 | 0.77155 |  |  | 60.5154 | 0.41503 | 0.53791
α | 90 | 1.5708 | VRd,s (kN) | 118.6687 | 0.74126 | VRd,c1 | 46.6908 | 179.184 | 118.6687 | 60.5154 |  |  |  | 0.53629
θ | 40 | 0.69813 | VRd,max (kN) | 448.703 | 0.79769 | VRd,c2 | 42.3608 | 553.9544 |  | 0.27954 | 1.1918 | 1 | 0.80825 |  |  | 38.909 | 90.773
|  |  | VRd,c (kN) | 46.6908 | 0.77155 |  |  | 60.5154 | 0.41503 | 0.53791 |  |  |  |  | Vcu | 38.909 | 60.5154
α | 90 | 1.5708 | VRd,s (kN) | 99.5748 | 0.62199 | VRd,c1 | 46.6908 | 160.0902 | 99.5748 | 60.5154 |  |  |  | 0.45 | Vsu | 99.5748
θ | 45 | 0.7854 | VRd,max (kN) | 455.625 | 0.81 | VRd,c2 | 42.3608 | 562.5 |  | 0.34586 | 1 | 1 | 1
|  |  | VRd,c (kN) | 46.6908 | 0.77155 |  |  | 60.5154 | 0.41503 | 0.53791
α | 90 | 1.5708 | VRd,s (kN) | 83.5532 | 0.52191 | VRd,c1 | 46.6908 | 144.0686 | 83.5532 | 60.5154 |  |  |  | 0.37759
θ | 50 | 0.87266 | VRd,max (kN) | 448.703 | 0.79769 | VRd,c2 | 42.3608 | 553.9544 |  | 0.23456 | 0.8391 | 1 | 0.6782
|  |  | VRd,c (kN) | 46.6908 | 0.77155 |  |  | 60.5154 | 0.41503 | 0.53791
α | 90 | 1.5708 | VRd,s (kN) | 69.723 | 0.43552 | VRd,c1 | 46.6908 | 130.2384 | 69.723 | 60.5154 |  |  |  | 0.31509
θ | 55 | 0.95993 | VRd,max (kN) | 428.1475 | 0.76115 | VRd,c2 | 42.3608 | 528.5771 |  | 0.13849 | 0.70021 | 1 | 0.40042
|  |  | VRd,c (kN) | 46.6908 | 0.77155 |  |  | 60.5154 | 0.41503 | 0.53791
α | 90 | 1.5708 | VRd,s (kN) | 57.4896 | 0.35911 | VRd,c1 | 46.6908 | 118.0049 | 57.4896 | 60.5154 |  |  |  | 0.25981
θ | 60 | 1.0472 | VRd,max (kN) | 394.5828 | 0.70148 | VRd,c2 | 42.3608 | 487.1393 |  | 0.053504 | 0.57735 | 1 | 0.1547
|  |  | VRd,c (kN) | 46.6908 | 0.77155 |  |  | 60.5154 | 0.41503 | 0.53791
α | 90 | 1.5708 | VRd,s (kN) | 50.7359 | 0.31692 | VRd,c1 | 46.6908 | 111.2513 | 50.7359 | 60.5154 |  |  |  | 0.22929
θ | 63 | 1.0996 | VRd,max (kN) | 368.6084 | 0.6553 | VRd,c2 | 42.3608 | 455.0721 |  | 0.0065889 | 0.50953 | 1 | 0.019051
|  |  | VRd,c (kN) | 46.6908 | 0.77155 |  |  | 60.5154 | 0.41503 | 0.53791

## EHE
|  |  |  | OFICINA MADRID C/ SAN BERNARDO 12 - 2º DCHA 28015 MADRID T. 91 521 33 43 |  | OFICINA CANTABRIA C/ EL CRUCERO 11.6 39710 SOLARES T. 942 52 06 91
ESTADO LÍMITE DE AGOTAMIENTO FRENTE A CORTANTE (EHE-08 Art 44º)
DATOS DE LA SECCIÓN COMPROBADA
SECCIÓN |  | ARMADURA TRACCIONADA |  | SOLICITACIONES
b (mm) | 200 | n | f | CORTANTE EN CARA DEL PILAR (KN) |  |  | 698 |  |  |  |  | GRADOS | RADIANES | TAN | COT
h (mm) | 300 | 4 | 16 | CORTANTE A DISTANCIA d DEL PILAR (KN) |  |  | 375 |  |  |  | α | 90 | 1.5708 | 16324552277619072 | 6.1257e-17
d1 (mm) | 60 | 0 | 20 | MATERIALES | [6 empty] | θ | 0 | 0 | 0 | #DIV/0!
d (mm) | 250 |  |  |  | fk (N/mm2) | g | fd (N/mm2) |  |  |  | θe
Recubrimiento lateral | 25 | A (mm2) |  | Hormigón | 25 | 1.5 | 16.6667
Ancho del pilar (mm) | 800 | A1 (mm2) | 803.84 |  |  | fct,m (N/mm2) | 2.565
b0 (mm) | 200 | r1 | 0.016077 | Acero | 500 | 1.15 | 434.7826
|  | z | 1.8944 |  |  | fy90,d (N/mm2) | 400
COMPROBACIÓN DE AGOTAMIENTO POR COMPRESIÓN OBLICUA EN EL ALMA (EN EL BORDE DEL APOYO)
Vu1 (KN) | #DIV/0! | #DIV/0!
COMPROBACIÓN DE AGOTAMIENTO POR TRACCIÓN EN EL ALMA (A UN CANTO ÚTIL DESDE EL BORDE DEL APOYO)
ELEMENTO SIN ARMADURA DE CORTANTE |  |  |  | ELEMENTO CON ARMADURA DE CORTANTE |  |  |  | vcu | #DIV/0!
Vu2 (KN) | 32.5932 |  |  | Vcu(KN) | #DIV/0! |  |  | β | #DIV/0! | con theta menos de 45
ES NECESARIA ARMADURA DE CORTANTE |  |  |  | ARMADURA MÍNIMA |  |  |  |  | #DIV/0! | con theta mayor o igual de 45
|  |  |  | st,trans (mm) | 250 | Nº DE RAMAS | 2 |  | #DIV/0! | beta elegido
HIPÓTESIS CONSIDERADAS |  |  |  | stmax(mm) | #DIV/0! | f | 6
Sección rectangular |  |  |  | Aamin(mm2/mm) | 0.171 | Vsu(KN) | #DIV/0!
No existen cargas colgadas |  |  |  | ESFUERZO CORTANTE DE AGOTAMIENTO POR TRACCIÓN EN EL ALMA CON ARMADURA MÍNIMA Vu2 (KN) |  |  | #DIV/0!
Cercos rectangulares
syd=0 |  |  |  | #DIV/0!
a=90º |  |  |  | ARMADURA DE REFUERZO
q=qe=45º |  |  |  | st,trans (mm) | 175 | Nº DE RAMAS | 3
Md>Mfis,d |  |  |  | st(mm) | 100 | f | 8
fcv=fck |  |  |  | Aa(mm2/mm) | 1.508 | Vsu(KN) | #DIV/0!
b0= ancho de pilar + 2·d |  |  |  | #DIV/0! |  |  | #DIV/0!
No hay armadura de compresión
#DIV/0!