## COMPROBACIÓN IPE
IPE | [11 empty] | PANDEO LATERAL | SI
IPE | 200 |  | INTERACCIÓN DE ESFUERZOS |  | ϒ | [6 empty] | Lc (m) | 3
Acero | S275 |  | N+M | SÍ | 0.17308 | [6 empty] | C1 | 1
fyk (Mpa) | 275 |  | M+V | SÍ | 0.17308 | [6 empty] | MLTw (mkN) | 8.6241
ϒs | 1.05 |  | N+M+V | SÍ | 0.17308 | [6 empty] | MLTv (mkN) | 21.5295
fyd (Mpa) | 261.9048 | [10 empty] | MCR | 23.1925
E (Mpa) | 210000 | [10 empty] | λLT | 1.5178
G (Mpa) | 81000 | [10 empty] | curva de pandeo | a
L (m) | 6.3 | [10 empty] | αLT | 0.21
NEd-COMPRESIÓN (kN) | 0 | Nb,Rdz (kN) | 557.8766 | [8 empty] | φLT | 1.7903
|  | Nb,Rdy (kN) | 63.8858 | [8 empty] | χLT | 0.365
My,Ed (mkN) | 10 | Mpl,RDy (mkN) | 57.7762 | MV,Rdy (mkN) | 57.7762 | [6 empty] | Mb,Rd | 21.0886
Mz,Ed (mkN) | 0 | Mpl,RDz (mkN) | 11.6836 | MV,Rdy (mkN) | 11.6836 | [6 empty] | PANDEO LATERAL
Vz,Ed (kN) | 13 | VzRD (kN) | 211.6951 | ρy | 1 | [6 empty] | cdg soporte equv. | 7.5127
Vy,Ed (kN) |  | VyRD (kN) | 296.3127 | ρz | 0.76945 | [6 empty] | I sop equiv | 196746.1838
PANDEO LATERAL | NO SE COMPRUEBA | Lc,max (m) | 0.896 | [8 empty] | yala | 3.2627
Lc (m) | 3 | χLT | 0.365 | Mb,Rd (mkN) | 21.0886 | [6 empty] | yalma | 31.4873
PANDEO EN Y |  |  | PANDEO EN Z | [8 empty] | ify | 13.883
COACCIONES EN EXTREMOS | ARTICULADO-ARTICULADO |  | COACCIONES EN EXTREMOS | ARTICULADO-ARTICULADO | [7 empty] | ifz
Lk (m) | 6.3 |  | Lk (m) | 6.3 |  | Modificador Lk | 1
λk | 0.87933 |  | λk | 3.2481
χ | 0.74739 |  | χ | 0.085589
Ncr (kN) | 1013.6086 |  | Ncr (kN) | 74.2861
φ | 0.95794 |  | φ | 6.2934
α | 0.21 |  | α | 0.34
FLECHA
PORCIÓN C. P. | 50% | PREVIO P. OBRA | 100% | TIPO DE TABIQUES | OTROS CASOS
VANO |  | CARACTERÍSTICA | CASI PERM. | ACTIVA |  |  | CARGA TOTAL | CARACTERÍSTICA | CASI PERM. | ACTIVA | LÍMITE ACTIVA
q UNIFORME (kN/m) | 4.8 | 20.5102 | 19.3037 | 12.0648 |  |  | 24.1296 | 300 | 320 | 520 | 300
P CENTRAL (kN) | 0 | 0 | 0 | 0 |  |  | 0
P SIMÉTRICA (kN) | 0 | 0 | 0 | 0 |  |  | 0
Distancia a apoyos (m) | 0
Mizda | 0 | 0 | 0 | 0 |  |  | 0
Mdcha | 0 | 0 | 0 | 0 |  |  | 0
| TOTAL (mm) | 20.5102 | 19.3037 | 12.0648
| RELATIVA | L/300 | L/320 | L/520
CARACTERÍSTICAS DEL PERFIL
h (mm) | 200 | EJE FUERTE |  | EJE DÉBIL
b (mm) | 100 | Iy (mm4) | 19430000 | Iz (mm4) | 1424000
tw (mm) | 5.6 | Wel,y (mm3) | 194300 | Wel,z (mm3) | 28470
tf (mm) | 8.5 | Wpl,y (mm3) | 220600 | Wpl,z (mm3) | 44610
r (mm) | 12 | iy (mm) | 82.6 | iz (mm) | 22.4
A (mm2) | 2850 | Av,z (mm2) | 1400 | Av,y (mm2) | 1959.6
hi (mm) | 183 | ify (mm) | 13.883 | ifz (mm) | 26.3452
d (mm) | 159 | curva de pandeo | a | curva de pandeo | b
It (mm4) | 69800
CLASE DE SECCIÓN |  | Flexión pura | 1 | Compresión pura | 1

## Características Perfiles
1 | 2 | 3 | 4 | 5 | 6 | 7 | 8 | 9 | 10 | 11 | 12 | 13 | 14 | 15 | 16 | 17 | 18 | 19 | 20 | 21 | 22 | 23 | 24 | 1 | 2 | 3 | 4 | 5 | 6
| IPE | [18 empty] | Flexión pura |  | Compresión pura |  |  | IPE
| h mm | b mm | tw mm | tf mm | r mm | A mm2 | hi mm | d mm | Iy mm4 | Wel,y mm3 | Wpl,y mm3 | iy mm | Avz mm2 | Iz mm4 | Wel,z mm3 | Wpl,z mm3 | iz mm | Avy mm2 | It mm4 | CLASE S235 | CLASE S355 | CLASE S235 | CLASE S355 | Kg/m |  | S235 fy | S275 fy | S355 fy | curva pandeo EJE y | curva pandeo EJE z
80 | 80 | 46 | 3.8 | 5.2 | 5 | 764 | 69.6 | 59.6 | 801400 | 20030 | 23220 | 32.4 | 358 | 84900 | 3690 | 5820 | 10.5 | 537.52 | 7000 | 1 | 1 | 1 | 1 | 6 | 80 | 235 | 275 | 355 | a | b
100 | 100 | 55 | 4.1 | 5.7 | 7 | 1030 | 88.6 | 74.6 | 1710000 | 34200 | 39411 | 40.7 | 508 | 159200 | 5790 | 9150 | 12.4 | 724.14 | 120000 | 1 | 1 | 1 | 1 | 8.1 | 100 | 235 | 275 | 355 | a | b
120 | 120 | 64 | 4.4 | 6.3 | 7 | 1320 | 107.4 | 93.4 | 3178000 | 52960 | 60730 | 49 | 631 | 276700 | 8650 | 13580 | 14.5 | 909.04 | 17400 | 1 | 1 | 1 | 1 | 10.4 | 120 | 235 | 275 | 355 | a | b
140 | 140 | 73 | 4.7 | 6.9 | 7 | 1640 | 126.2 | 112.2 | 5412000 | 77320 | 88340 | 57.4 | 764 | 449200 | 12310 | 19250 | 16.5 | 1112.66 | 24500 | 1 | 1 | 1 | 1 | 12.9 | 140 | 235 | 275 | 355 | a | b
160 | 160 | 82 | 5 | 7.4 | 9 | 2010 | 145.2 | 127.2 | 8693000 | 108700 | 123900 | 65.8 | 966 | 683100 | 19660 | 26100 | 18.4 | 1374 | 36000 | 1 | 1 | 1 | 1 | 15.8 | 160 | 235 | 275 | 355 | a | b
180 | 180 | 91 | 5.3 | 8 | 9 | 2390 | 164 | 146 | 13170000 | 146300 | 166400 | 74.2 | 1125 | 1009000 | 22160 | 34600 | 20.5 | 1616.2 | 47900 | 1 | 1 | 1 | 2 | 18.8 | 180 | 235 | 275 | 355 | a | b
200 | 200 | 100 | 5.6 | 8.5 | 12 | 2850 | 183 | 159 | 19430000 | 194300 | 220600 | 82.6 | 1400 | 1424000 | 28470 | 44610 | 22.4 | 1959.6 | 69800 | 1 | 1 | 1 | 2 | 22.4 | 200 | 235 | 275 | 355 | a | b
220 | 220 | 110 | 5.9 | 9.2 | 12 | 3340 | 201.6 | 177.6 | 27720000 | 252000 | 285400 | 91.1 | 1588 | 2049000 | 37250 | 58110 | 24.8 | 2292.16 | 90700 | 1 | 1 | 1 | 2 | 26.2 | 220 | 235 | 275 | 355 | a | b
240 | 240 | 120 | 6.2 | 9.8 | 15 | 3910 | 220.4 | 190.4 | 32900000 | 324300 | 366600 | 99.7 | 1914 | 2836000 | 47270 | 73920 | 29.6 | 2729.52 | 129000 | 1 | 1 | 1 | 2 | 30.7 | 240 | 235 | 275 | 355 | a | b
270 | 270 | 135 | 6.6 | 10.2 | 15 | 4590 | 249.6 | 219.6 | 57900000 | 429000 | 484000 | 112 | 2210 | 4200000 | 62200 | 97000 | 30.2 | 3140.64 | 159000 | 1 | 1 | 2 | 3 | 36.1 |  | 235 | 275 | 355 | a | b
300 | 300 | 150 | 7.1 | 10.7 | 15 | 5380 | 278.6 | 248.6 | 83560000 | 557100 | 628400 | 124.6 | 2568 | 6038000 | 80500 | 125200 | 33.5 | 3614.94 | 201000 | 1 | 1 | 2 | 4 | 42.2 | 300 | 235 | 275 | 355 | a | b
330 | 330 | 160 | 7.5 | 11.5 | 18 | 6260 | 307 | 271 | 117700000 | 713100 | 804300 | 137.1 | 3081 | 7881000 | 98520 | 153700 | 35.5 | 4227.5 | 282000 | 1 | 1 | 2 | 4 | 49.1 | 330 | 235 | 275 | 355 | a | b
360 | 360 | 170 | 8 | 12.7 | 18 | 7270 | 334.6 | 298.6 | 162700000 | 903600 | 1019000 | 149.5 | 3514 | 10430000 | 122800 | 191100 | 37.9 | 4881.2 | 373000 | 1 | 1 | 2 | 4 | 57.1 | 360 | 235 | 275 | 355 | a | b
400 | 400 | 180 | 8.6 | 13.5 | 21 | 8450 | 373 | 331 | 231300000 | 1156000 | 1307000 | 165.5 | 4269 | 13180000 | 146400 | 229000 | 39.5 | 5603.4 | 511000 | 1 | 1 | 3 | 4 | 66.3 | 400 | 235 | 275 | 355 | a | b
450 | 450 | 190 | 9.4 | 14.6 | 21 | 9880 | 420.8 | 378.8 | 337400000 | 1500000 | 1702000 | 184.8 | 5085 | 16760000 | 176400 | 276400 | 41.2 | 6319.28 | 669000 | 1 | 1 | 3 | 4 | 77.6 | 450 | 235 | 275 | 355 | a | b
500 | 500 | 200 | 10.2 | 16 | 21 | 11600 | 468 | 426 | 482000000 | 1928000 | 2194000 | 204.3 | 5987 | 21420000 | 214200 | 335900 | 43.1 | 7254.8 | 893000 | 1 | 1 | 3 | 4 | 90.7 | 500 | 235 | 275 | 355 | a | b
550 | 550 | 210 | 11.1 | 17.2 | 24 | 13400 | 515.6 | 467.6 | 671200000 | 2441000 | 2787000 | 223.5 | 7234 | 26680000 | 254100 | 400500 | 44.5 | 8209.64 | 1230000 | 1 | 1 | 4 | 4 | 106 | 550 | 225 | 265 | 345 | a | b
600 | 600 | 220 | 12 | 19 | 24 | 15600 | 562 | 514 | 920800000 | 3069000 | 3512000 | 243 | 8378 | 33870000 | 307900 | 485600 | 46.6 | 9432 | 1650000 | 1 | 1 | 4 | 4 | 122 | 600 | 225 | 265 | 345 | a | b

## DATOS
MATERIALES
S235
S275
S355
COACCIONES
MÉNSULA
ARTICULADO-ARTICULADO
ARTICULADO-EMPOTRADO
EMPOTRADO-EMPOTRADO
NEd-COMPRESIÓN (kN)
NEd-TRACCIÓN (kN)
VOLADIZO
BIAPOYADA
N+M
M+V
N+M+V
SI
NO