## COMPROBACIÓN
AB
DATOS DE LA SECCIÓN Y DEL MATERIAL
CLASE RESISTENTE | GL24h | A (mm2) | 20000 | fm,k (N/mm2) | 24 | fm,d (N/mm2) | 14.642 |  |  | G | LAMINADA |  |  | kc,90
Ancho b (mm) | 100 | Wy (mm3) | 666666.6667 | ft,0,k (N/mm2) | 16.5 | ft,0,d (N/mm2) | 10.0664 |  |  |  | 1 | 2 | 3 | CASO GENERAL | DURMIENTE | SOBRE APOYOS
Canto h (mm) | 200 | Iy (mm4) | 66666666.6667 | ft,90,k (N/mm2) | 0.4 | ft,90,d (N/mm2) | 0.26647 |  |  | LAMINADA | 0.6 | 0.8 | 2 | 1 | 1.5 | 1.75
L (m) | 1 | iy (mm) | 57.735 | fc,0,k (N/mm2) | 24 | fc,0,d (N/mm2) | 13.3109 |  |  | ASERRADA | 0.6 | 0.8 | 2 | 1 | 1.25 | 1.5
γM | 1.25 | bef (mm) | 67 | fc,90,k (N/mm2) | 2.7 | fc,90,d (N/mm2) | 1.4975
kh | 1.1 | Wz (mm3) | 333333.3333 | fv,g,k (N/mm2) | 2.7 | fv,g,d (N/mm2) | 1.4975
CONSIDERAR kvol | SÍ | Iz (mm4) | 16666666.6667 | E0,medio (N/mm2) | 11600
L zona traccionada (mm) | 200 | iy (mm) | 28.8675 | E0,k (N/mm2) | 9400
kvol | 1.2011 | hef (mm) | 134 | E90,medio (N/mm2) | 390
CONSIDERAR ksys | SÍ | Jtor (mm4) | 45776041.6667 | Gmedio (N/mm2) | 720
ksys | 1.1 | kforma | 1.3 | ρk (kg/m3) | 380 | INCLUIR PESO PROPIO EN LOS CÁLCULOS |  |  | SÍ | PESO PROPIO (kN/m) | 0.076
CLASE DE SERVICIO | 3 |  |  | ρmedio (kg/m3) | 380
CARGAS EN VALOR CARACTERÍSTICO
| kN/m | P1 (kN) | P2 (kN) | P3 (kN) | γ | ψ0 | ψ1 | ψ2 | kmod
DISTANCIA HASTA EL APOYO IZDO. an (m) |  | 0 | 0 | 0 | [6 empty] | kN/m | P1 (kN) | P2 (kN) | P3 (kN)
PERMANENTE | 0.4 | 0 | 0 | 0 | 1.35 | 1 | 1 | 1 | 0.5 | PERMANENTE3
LARGA | 0 | 0 | 0 | 0 | 1.35 | 1 | 1 | 1 | 0.55 | LARGA3
MEDIA | 0 | 0 | 0 | 0 | 1.5 | 0.7 | 0.5 | 0.3 | 0.65 | MEDIA3
CORTA | 0.8 | 0 | 0 | 0 | 1.5 | 0.6 | 0.5 | 0 | 0.7 | CORTA3
INSTANTÁNEA | 0 | 0 | 0 | 0 | 1 | 0 | 0 | 0 | 0.9 | INSTANTÁNEA3
VALOR CARACTERÍSTICO | 1.276 | 0 | 0 | 0 | [5 empty] | % CORTA DURACIÓN | 1.6807 | 0 | 0 | 0
VALOR DE CÁLCULO | 1.8426 | 0 | 0 | 0
VALOR DE CÁLCULO. INCENDIO | 0.6426 | 0 | 0 | 0
COMBINACIÓN CARACTERÍSTICA | 0.956 | 0 | 0 | 0
COMBINACIÓN CORTA DURACIÓN | 0.4 | 0 | 0 | 0
COMBINACIÓN CASI PERMANENTE | 0.476 | 0 | 0 | 0
COMBINACIÓN PARA FLECHA ACTIVA | 0.48 | 0 | 0 | 0 | 100% | % C. PERMANENTE PREVIO A LA PUESTA EN OBRA
kmod de la carga | 0.63025 | 0 | 0 | 0
kmod global | 0.63025
ESFUERZOS EN VALOR DE CÁLCULO
Mi (kN) | 0 | R1 (kN) | 0.9213 | Vd,centro de vano | 0 | -0.9213 | -0.9213 | -0.9213 | Van (kN)
Md (kN) | 0 | R2 (kN) | 0.9213 | x Mmax | 0.5 | -0.9213 | -0.9213 | -0.9213 | Van,b (kN)
INCLINACIÓN DE LA SECCIÓN (º) | 0 |  |  | Md,centro de vano | 0.23033 | 0 | 0 | 0 | Man (mkN)
COMPROBACIONES DE SOLICITACIONES AISLADAS |  |  |  | COEF. SEG |  | COMBINADAS |  | COEF. SEG
NEd-COMPRESIÓN (kN) | 0 | NRdz | 266.8376 | 0 | CUMPLE | FLEXIÓN ESVIADA |  | 0.023596 | CUMPLE
CONSIDERAR FLEXIÓN | SÍ | NRdy | 256.7916 | 0 | CUMPLE | FLEXIÓN Y AXIL. PIEZA |  | 0.023596 | CUMPLE
My,Ed (mkN) | 0.23033 | MRdy (mkN) | 9.7613 | 0.023596 | CUMPLE | FLEXIÓN Y AXIL. SECCIÓN |  | 0.023596 | CUMPLE
Mz,Ed (mkN) | 0 | MRdz (mkN) | 4.8807 | 0 | CUMPLE | TRACCIÓN PERP. Y CORTANTE |  | 0.068527 | CUMPLE
Vz,Ed (kN) | 0.9213 | VRdz (kN) | 13.4443 | 0.068527 | CUMPLE | COMPRESIÓN INCLINADA |  | 0 | CUMPLE
Vy,Ed (kN) | 0 | VRdy (kN) | 13.4443 | 0 | CUMPLE | NEd,α (kN). COMPRESIÓN |  | 0
TEd (mkN) | 0 | TRd (mkN) | 89.1131 | 0 | CUMPLE | α (º) |  | 0.1
NEd,90 (kN). TRACCIÓN PERPENDICULAR | 0 | NT,Rd,90 (kN) | 5.3293 | 0 | CUMPLE
NEd,90 (kN). COMPRESIÓN PERPENDICULAR | 0 | NC,Rd,90 (kN) | 28.8264 | 0 | CUMPLE
l (mm) | 50 | lef (mm) | 110 | DOS LADOS
l1 (mm) | 500 | Aef (mm2) | 11000
kc,90 | SOBRE APOYOS | 1.75
PANDEO LATERAL | NO SE COMPRUEBA | σcry (N/mm2) | 338.6217 | Mrdy (mkN) | 9.7613
βv | 1 | λrel,m | 0.26622 | kcrit | 1
FLECHA
| kdef | 2 | TIPO DE TABIQUES |  | OTROS CASOS | 300
COMBINACIÓN | CARACTERÍSTICA | ACTIVA | CORTA D. | CASI PERM.
Inicial (mm) | 0.016096 | 0.0080819 | 0.011319 | 0.0080145
Diferida (mm) | 0.016029 | 0.016164 | 0.016029 | 0.016029
Total (mm) | 0.032126 | 0.024246 | 0.027348 | 0.024044
Relativa L/n |  | L/41244 | L/36565 | L/41591
LONGITUD DE PANDEO
PANDEO EN Y |  |  | PANDEO EN Z
COACCIONES EN EXTREMOS | ARTICULADO-ARTICULADO |  | COACCIONES EN EXTREMOS |  | ARTICULADO-ARTICULADO
Lyk (m) | 1 |  | Lzk (m) |  | 1 |  |  | Lyk (m) | 0
λyk | 17.3205 |  | λzk |  | 34.641 |  |  | Lzk (m) | 0
χy | 1.0023 |  | χz |  | 0.96459
σcry (N/mm2) | 309.2476 |  | σcrz (N/mm2) |  | 77.3119
λrel,y | 0.27858 |  | λrel,z |  | 0.55716
ky | 0.53773 |  | kz |  | 0.66807
βc | 0.1 |  | βc |  | 0.1
DATOS DE LA SECCIÓN Y DEL MATERIAL. SITUACIÓN DE INCENDIO |  |  |  | ηfi | 0.8
CLASE RESISTENTE | GL24h | A (mm2) | 6422 | fm,k (N/mm2) | 24 | fm,d (N/mm2) | 27.6
Ancho b (mm) | 38 | Wy (mm3) | 180886.3333 | ft,0,k (N/mm2) | 16.5 | ft,0,d (N/mm2) | 18.975
Canto h (mm) | 169 | Iy (mm4) | 15284895.1667 | ft,90,k (N/mm2) | 0.4 | ft,90,d (N/mm2) | 0.46
CARAS EXPUESTAS | 3 | iy (mm) | 48.7861 | fc,0,k (N/mm2) | 24 | fc,0,d (N/mm2) | 27.6
kfi | 1.15 | bef (mm) | 25.46 | fc,90,k (N/mm2) | 2.7 | fc,90,d (N/mm2) | 3.105
t (min) | 30 | Wz (mm3) | 40672.6667 | fv,g,k (N/mm2) | 2.7 | fv,g,d (N/mm2) | 3.105
def (mm) | 31 | Iz (mm4) | 772780.6667 | E0,medio (N/mm2) | 11600 | E0,medio,d (N/mm2) | 13340
dchar (mm) | 24 | iy (mm) | 10.9697 | E0,k (N/mm2) | 9400 | E0,d (N/mm2) | 10810
βn | 0.8 | hef (mm) | 113.23 | E90,medio (N/mm2) | 390 | E90,medio,d (N/mm2) | 448.5
k0 | 1 | Jtor (mm4) | 2653337.3805 | Gmedio (N/mm2) | 720 | Gmedio,d (N/mm2) | 828
d0 (mm) | 7 | kforma | 1.6671 | ρk (kg/m3) | 380
COMPROBACIONES DE SOLICITACIONES AISLADAS. INCENDIO |  |  |  | COEF. SEG |  | COMBINADAS. INCENDIO |  | COEF. SEG
NEd-COMPRESIÓN (kN) | 0 | NRdz | 177.1019 |  | CUMPLE | FLEXIÓN ESVIADA |  | 0.036908 | CUMPLE
|  | NRdy | 85.4055 |  | CUMPLE | FLEXIÓN Y AXIL. PIEZA |  | 0.036908 | CUMPLE
My,Ed (mkN) | 0.18426 | MRdy (mkN) | 4.9925 | 0.036908 | CUMPLE | FLEXIÓN Y AXIL. SECCIÓN |  | 0.036908 | CUMPLE
Mz,Ed (mkN) | 0 | MRdz (mkN) | 1.1226 | 0 | CUMPLE | TRACCIÓN PERP. Y CORTANTE |  | 0.08234 | CUMPLE
Vz,Ed (kN) | 0.73704 | VRdz (kN) | 8.9512 | 0.08234 | CUMPLE | COMPRESIÓN INCLINADA |  | 0 | CUMPLE
Vy,Ed (kN) | 0 | VRdy (kN) | 8.9512 | 0 | CUMPLE | NEd,α (kN). COMPRESIÓN |  | 0
TEd (mkN) | 0 | TRd (mkN) | 13.7346 | 0 | CUMPLE | α (º) |  | 0.1
NEd,90 (kN). TRACCIÓN PERPENDICULAR | 0 | NT,Rd,90 (kN) | 3.496 | 0 | CUMPLE
NEd,90 (kN). COMPRESIÓN PERPENDICULAR | 0 | NC,Rd,90 (kN) | 22.7131 | 0 | CUMPLE
l (mm) | 50 | lef (mm) | 110
l1 (mm) | 500 | Aef (mm2) | 4180
kc,90 | SOBRE APOYOS | 1.75
PANDEO LATERAL | NO SE COMPRUEBA | σcry (N/mm2) | 74.404 | Mrdy (mkN) | 4.9925
βv | 1 | λrel,m | 0.56795 | kcrit | 1
LONGITUD DE PANDEO
PANDEO EN Y |  |  | PANDEO EN Z
COACCIONES EN EXTREMOS | ARTICULADO-ARTICULADO |  | COACCIONES EN EXTREMOS |  | ARTICULADO-ARTICULADO
Lyk (m) | 1 |  | Lk (m) |  | 1 |  |  | Lyk (m) | 0
λyk | 20.4976 |  | λzk |  | 91.1606 |  |  | Lzk (m) | 0
χy | 0.99918 |  | χz |  | 0.48184
σcry (N/mm2) | 253.9321 |  | σcrz (N/mm2) |  | 12.8384
λrel,y | 0.30743 |  | λrel,z |  | 1.3673
ky | 0.54763 |  | kz |  | 1.4881
βc | 0.1 |  | βc |  | 0.1
FLECHA
COMBINACIÓN | INCENDIO
Inicial (mm) | 0.030397
Diferida (mm) | 0
Total (mm) | 0.030397
Relativa L/n | L/32898

## DATOS MATERIAL
| N/mm2 | [9 empty] | kg/m3
| fm,g,k | ft,0,g,k | ft,90,g,k | fc,0,g,k | fc,90,g,k | fv,g,k | E0,g,medio | E0,g,k | E90,g,medio | Gg,medio | ρg,k
| fm,k | ft,0,k | ft,90,k | fc,0,k | fc,90,k | fv,g,k | E0,medio | E0,k | E90,medio | Gmedio | ρk | ρmedio
GL24h | 24 | 16.5 | 0.4 | 24 | 2.7 | 2.7 | 11600 | 9400 | 390 | 720 | 380 | 380
GL28h | 28 | 19.5 | 0.45 | 26.5 | 3 | 3.2 | 12600 | 1020 | 420 | 780 | 410 | 410
GL32h | 32 | 22.5 | 0.5 | 29 | 3.3 | 3.8 | 13700 | 11100 | 460 | 850 | 430 | 430
GL36h | 36 | 26 | 0.6 | 31 | 3.6 | 4.3 | 14700 | 11900 | 490 | 910 | 450 | 450
GL24c | 24 | 14 | 0.35 | 21 | 2.4 | 2.2 | 11600 | 9400 | 320 | 590 | 350 | 350
GL28c | 28 | 16.5 | 0.4 | 24 | 2.7 | 2.7 | 12600 | 10200 | 390 | 720 | 380 | 380
GL32c | 32 | 19.5 | 0.45 | 26.5 | 3 | 3.2 | 13700 | 11100 | 420 | 780 | 410 | 410
GL36c | 36 | 22.5 | 0.5 | 29 | 3.3 | 3.8 | 14700 | 11900 | 460 | 850 | 430 | 430
C14 | 14 | 8 | 0.4 | 16 | 2 | 3 | 7000 | 4700 | 230 | 440 | 290 | 350
C16 | 16 | 10 | 0.4 | 17 | 2.2 | 3.2 | 8000 | 5400 | 270 | 500 | 310 | 370
C18 | 18 | 11 | 0.4 | 18 | 2.2 | 3.4 | 9000 | 6000 | 300 | 560 | 320 | 380
C20 | 20 | 12 | 0.4 | 19 | 2.3 | 3.6 | 9500 | 6400 | 320 | 590 | 330 | 390
C22 | 22 | 13 | 0.4 | 20 | 2.4 | 3.8 | 10000 | 6700 | 330 | 630 | 340 | 410
C24 | 24 | 14 | 0.4 | 22 | 2.5 | 4 | 11000 | 7400 | 370 | 690 | 350 | 420
C27 | 27 | 16 | 0.4 | 22 | 2.6 | 4 | 11500 | 7700 | 380 | 720 | 370 | 450
C30 | 30 | 18 | 0.4 | 23 | 2.7 | 4 | 12000 | 8000 | 400 | 750 | 380 | 460
C35 | 35 | 21 | 0.4 | 25 | 2.8 | 4 | 13000 | 8700 | 430 | 810 | 400 | 480
C40 | 40 | 24 | 0.4 | 26 | 2.9 | 4 | 14000 | 9400 | 470 | 880 | 420 | 500
C45 | 45 | 27 | 0.4 | 27 | 3.1 | 4 | 15000 | 10000 | 500 | 940 | 440 | 520
C50 | 50 | 30 | 0.4 | 29 | 3.2 | 4 | 16000 | 10700 | 530 | 100 | 460 | 550
D18 | 18 | 11 | 0.6 | 18 | 7.5 | 3.4 | 10000 | 8400 | 670 | 630 | 500 | 610
D24 | 24 | 14 | 0.6 | 21 | 7.8 | 4 | 11000 | 9200 | 730 | 690 | 520 | 630
D30 | 30 | 18 | 0.6 | 23 | 8 | 4 | 12000 | 10100 | 800 | 750 | 530 | 640
D35 | 35 | 21 | 0.6 | 25 | 8.1 | 4 | 12000 | 10100 | 800 | 750 | 540 | 650
D40 | 40 | 24 | 0.6 | 26 | 8.3 | 4 | 13000 | 10900 | 860 | 810 | 550 | 660
D50 | 50 | 30 | 0.6 | 29 | 9 | 4 | 14000 | 11800 | 930 | 880 | 620 | 750
D60 | 60 | 36 | 0.6 | 32 | 10.5 | 4 | 17000 | 14300 | 1130 | 1060 | 700 | 840
D70 | 70 | 42 | 0.6 | 34 | 13.5 | 4 | 20000 | 16800 | 1330 | 1250 | 900 | 1080
|  | ASERRADA | LAMINADA
| PERMANENTE1 | 0.6 | 0.6
| PERMANENTE2 | 0.6 | 0.6
| PERMANENTE3 | 0.5 | 0.5
| LARGA1 | 0.7 | 0.7
| LARGA2 | 0.7 | 0.7
| LARGA3 | 0.55 | 0.55
| MEDIA1 | 0.8 | 0.8
| MEDIA2 | 0.8 | 0.8
| MEDIA3 | 0.65 | 0.65
| CORTA1 | 0.9 | 0.9
| CORTA2 | 0.9 | 0.9
| CORTA3 | 0.7 | 0.7
| INSTANTÁNEA1 | 1.1 | 1.1
| INSTANTÁNEA2 | 1.1 | 1.1
| INSTANTÁNEA3 | 0.9 | 0.9
PERMANENTE
LARGA
MEDIA
CORTA
INSTANTÁNEA